## BOM
Symbol	Description	Req	+VAT		Price	Price (sum)		Provider	ID
					MOQ	10
U1	Opamp TLV9062	1	19		0,45 €	0,54 €		http://www.mouser.de	595-TLV9062IDR
(U2)	LDO MIC5504	0	19		0,10 €	0,00 €		http://www.mouser.de	998-MIC5504-3.3YM5TR
U3	ATMega328PB-AU	1	19		1,19 €	1,42 €		http://www.mouser.de	556-ATMEGA328PB-AU
U4	RN2483	1	19		11,34 €	13,49 €		http://www.mouser.de	579-RN2483A-I/RM105
U5	MCP1253-33X50	1	19		1,21 €	1,44 €		http://www.mouser.de	579-MCP1253T33X50IMS

J3	2x03	1	19		0,18 €	0,21 €		http://www.mouser.de	649-861400062YO2LF
J5	1x03	1	19		0,10 €	0,11 €		http://www.mouser.de	710-61300311121
J4, J6	1x04	2	19		0,14 €	0,33 €		http://www.mouser.de	710-61300411121
J7	U.FL Straight Surface Mount Jack	1	19		0,60 €	0,72 €		http://www.mouser.de	712-CONUFL001-SMD

C12, (C2, C3)	1uF X7R 0805	1	19		0,04 €	0,05 €		http://www.mouser.de	963-EMK212B7105KG-T
C4	10uF 4x5.5	1	19		0,16 €	0,19 €		http://www.mouser.de	710-865080440002
C1, C5, C6, C7, C8, C9, C10, C11	100nF	8	19		0,04 €	0,37 €		http://www.mouser.de	710-885012207098
C13, C14	10uF X7R 1206	2	19		0,12 €	0,29 €		http://www.mouser.de	963-LMK316B7106KL-T

R9	4k7 0805	1	19		0,04 €	0,05 €		http://www.mouser.de	667-ERJ-6ENF4701V
R5, R6	232R 0805	2	19		0,03 €	0,08 €		http://www.mouser.de	660-RK73H2ATTD2320F
R7, R10, R16, R17, R18, R21	100k 0805	6	19		0,03 €	0,24 €		http://www.mouser.de	71-RCG0805100KFKEA
R1, R2	10M 6kV 1W THT	2	19		0,49 €	1,16 €		http://www.mouser.de	594-5073DM10M00J
R3	1M 700V	1	19		0,28 €	0,33 €		http://www.mouser.de	594-5043DM1M000F
R4	5k76 0805	1	19		0,04 €	0,04 €		http://www.mouser.de	652-CR0805FX-5761ELF
R12, R19	1M 0805	2	19		0,07 €	0,16 €		http://www.mouser.de	71-RCA08051M00FKEA
R8, R11, R13, R14	60R 0805	4	19		0,04 €	0,17 €		http://www.mouser.de	652-CR0805FX-62R0ELF
R15	68R 0805	1	19		0,01 €	0,02 €		http://www.mouser.de	652-CR0805FX-68R0ELF
R20	47R 0805	1	19		0,01 €	0,02 €		http://www.mouser.de	652-CR0805FX-47R0ELF

D2, D8	BAV70LT3G	2	19		0,08 €	0,19 €		http://www.mouser.de	863-BAV70LT3G
D1	Schottky Diode	1	19		0,35 €	0,42 €		http://www.mouser.de	863-MBRA210LT3G
D3, D5	LED Green 0805 2.10V	2	19		0,15 €	0,37 €		http://www.mouser.de	604-APT2012CGCK
D4, D6	LED Orange 0805 2.10V	2	19		0,15 €	0,35 €		http://www.mouser.de	604-APT2012SECK
D7	LED Red 0805 1.95V	1	19		0,15 €	0,18 €		http://www.mouser.de	604-APHCM2012SURCK

Y1	32768hz	1	19		0,18 €	0,21 €		http://www.mouser.de	449-LFXTAL002996BULK
BT1	18650 Battery Holder THT	1	19		2,15 €	2,56 €		http://www.mouser.de	534-1043
SW1	Pushbutton	1	19		0,48 €	0,57 €		http://www.mouser.de	612-LL3301FF065QJ

-	Antenna 868Mhz	1	19		2,56 €	3,05 €		https://aliexpress.com	32972870968
-	SMA/F.UL Pigtail	1	0		1,29 €	1,29 €		https://aliexpress.com	32809523843
-	Binding Post Red	1	19		0,31 €	0,36 €		http://www.mouser.de	474-PRT-09739
-	Binding Post Black	1	19		0,31 €	0,36 €		http://www.mouser.de	474-PRT-09740
-	IP67 Enclosure 1555J2F17GY	1	0		13,22 €	13,22 €		http://www.conrad.de	536525 – 62
-	Screw 2,9x6.5	6	0		0,07 €	0,39 €		http://www.amazon.de	B01CLLUIJI

-	18650 Battery 3350 mAh (Not recommended!)	0	0		9,45 €	0,00 €		https://www.amazon.de	B07NZVXJSP

-	PCB 130x78	1	0		1,60 €	1,60 €		http://jlcpcb.com	-

						SUM
						46,53 €
						465,28 €